## Feuil1
Rth,n | Rth,f | Wt | SA | W | H | L | Wf | Df | Hs
°/W | °/W | kg/m | mm²/mm | mm | mm | mm | mm | mm | mm | kg
12.3 | 3.7 | 0.16 | 127 | 19.05 | 6.1 | 150 | sans valeur | 2.27 | 1 | 0.024
0.48 | 0.17 | 8.8 | 1657 | 200 | 40 | 150 | sans valeur | 10 | 7.6 | 1.32
1.81 | 0.5 | 4.92 | 667 | 122 | 10.6 | 150 | sans valeur | 4 | 3 | 0.738
0.63 | 0.27 | 6.16 | 1078 | 160 | 40 | 150 | sans valeur | 14 | 8 | 0.924
0.33 | 0.09 | 13.4 | 2770 | 199 | 71.5 | 150 | sans valeur | 9.86 | 11.5 | 2.01
0.78 | 0.27 | 4.03 | 1074 | 200 | 16 | 150 | sans valeur | 6.4 | 5 | 0.6045
0.69 | 0.26 | 9.14 | 815 | 224 | 24 | 150 | sans valeur | 18 | 8 | 1.371
0.39 | 0.14 | 10.83 | 2067 | 250 | 40 | 150 | sans valeur | 10 | 7.8 | 1.6245
0.33 | 0.12 | 12.85 | 2476 | 300 | 40 | 150 | sans valeur | 10 | 7.6 | 1.9275
0.21 | 0.08 | 28.44 | 3735 | 300 | 84 | 150 | sans valeur | 13.7 | 15 | 4.266
0.44 | 0.14 | 12.37 | 1547 | 312 | 24 | 150 | sans valeur | 10.8 | 9.6 | 1.8555
0.21 | 0.06 | 26.48 | 4405 | 380 | 60 | 150 | sans valeur | 10 | 12 | 3.972
13.2 | 5.15 | 0.17 | 111 | 19 | 4.8 | 150 | 0.6 | 1.9 | 1.1 | 0.0255
11.37 | 3.82 | 0.15 | 125 | 19 | 6 | 150 | 0.8 | 2.3 | 1.1 | 0.0225
0.98 | 0.46 | 2.34 | 640 | 134.3 | 19.2 | 150 | 1.6 | 10.8 | 4 | 0.351
8.79 | 3.06 | 0.29 | 119 | 24 | 7.3 | 150 | 1.5 | 3.8 | 2.3 | 0.0435
7.52 | 3.83 | 0.18 | 126 | 37.5 | 3.1 | 150 | 1 | 2.6 | 1.1 | 0.027
3.61 | 1.08 | 0.84 | 321 | 40.6 | 16.5 | 150 | 1.4 | 4.9 | 3 | 0.126
3.78 | 1.13 | 1.03 | 270 | 42 | 15 | 150 | 1.4 | 5.8 | 4 | 0.1545
3.9 | 0.92 | 1.16 | 351 | 43.2 | 16.6 | 150 | 1.8 | 3.8 | 5.1 | 0.174
3.43 | 0.85 | 1.2 | 359 | 48.3 | 16.5 | 150 | 1.7 | 4.3 | 5.1 | 0.18
3.52 | 0.94 | 0.93 | 382 | 53.3 | 11.8 | 150 | 1.5 | 3.7 | 3.2 | 0.1395
0.92 | 0.27 | 4.05 | 1180 | 62.2 | 58 | 150 | 2.8 | 6.6 | 4 | 0.6075
0.89 | 0.31 | 5.65 | 977 | 65 | 70 | 150 | 2 | 0.8 | 10 | 0.8475
1.33 | 0.5 | 3.65 | 549 | 66 | 40 | 150 | 3 | 10.5 | 10 | 0.5475
1.3 | 0.59 | 2.2 | 482 | 79.6 | 32 | 150 | 3 | 13.1 | 5 | 0.33
0.83 | 0.34 | 3.61 | 921 | 101.6 | 39 | 150 | 2.3 | 10 | 6 | 0.5415
1.24 | 0.42 | 2.37 | 825 | 116 | 19 | 150 | 1.7 | 6.4 | 3.2 | 0.3555
1.01 | 0.4 | 3.13 | 626 | 158 | 15 | 150 | 3 | 10.5 | 4 | 0.4695
0.71 | 0.31 | 4.27 | 938 | 164.5 | 26.9 | 150 | 1.6 | 10 | 5.9 | 0.6405
0.58 | 0.23 | 3.85 | 1233 | 168 | 21 | 150 | 1.2 | 6.5 | 4.5 | 0.5775
0.76 | 0.26 | 5.9 | 1062 | 197 | 20 | 150 | 3 | 9 | 5 | 0.885
0.71 | 0.2 | 6.6 | 1477 | 200 | 25 | 150 | 3 | 7.1 | 5 | 0.99
0.69 | 0.31 | 7.05 | 866 | 204 | 29.1 | 150 | 4.8 | 19.9 | 7.2 | 1.0575
0.59 | 0.24 | 5.34 | 1227 | 213 | 23 | 150 | 2.5 | 10 | 4.5 | 0.801
0.44 | 0.17 | 6.44 | 1825 | 224.4 | 29 | 150 | 2.5 | 11 | 4 | 0.966
0.69 | 0.22 | 4.59 | 1510 | 240 | 16 | 150 | 1.2 | 5.7 | 4.4 | 0.6885
0.53 | 0.16 | 9.36 | 1867 | 240.5 | 33.7 | 150 | 2.2 | 7.5 | 8.5 | 1.404
0.55 | 0.18 | 5.8 | 1879 | 300 | 16 | 150 | 1.2 | 5.6 | 4.4 | 0.87
0.31 | 0.11 | 12.25 | 2848 | 304 | 39.5 | 150 | 3 | 9.1 | 4.5 | 1.8375
29.4356 | 11.4843 | 0.17 | 111 | 19 | 4.8 | 50 | 0.6 | 1.9 | 1.1 | 0.0085
25.3547 | 8.5185 | 0.15 | 125 | 19 | 6 | 50 | 0.8 | 2.3 | 1.1 | 0.0075
2.1854 | 1.0258 | 2.34 | 640 | 134.3 | 19.2 | 50 | 1.6 | 10.8 | 4 | 0.117
19.6014 | 6.8237 | 0.29 | 119 | 24 | 7.3 | 50 | 1.5 | 3.8 | 2.3 | 0.0145
16.7694 | 8.5408 | 0.18 | 126 | 37.5 | 3.1 | 50 | 1 | 2.6 | 1.1 | 0.009
8.0502 | 2.4084 | 0.84 | 321 | 40.6 | 16.5 | 50 | 1.4 | 4.9 | 3 | 0.042
8.4293 | 2.5199 | 1.03 | 270 | 42 | 15 | 50 | 1.4 | 5.8 | 4 | 0.0515
8.6969 | 2.0516 | 1.16 | 351 | 43.2 | 16.6 | 50 | 1.8 | 3.8 | 5.1 | 0.058
7.6488 | 1.8955 | 1.2 | 359 | 48.3 | 16.5 | 50 | 1.7 | 4.3 | 5.1 | 0.06
7.8495 | 2.0962 | 0.93 | 382 | 53.3 | 11.8 | 50 | 1.5 | 3.7 | 3.2 | 0.0465
2.0516 | 0.60209 | 4.05 | 1180 | 62.2 | 58 | 50 | 2.8 | 6.6 | 4 | 0.2025
1.9847 | 0.69129 | 5.65 | 977 | 65 | 70 | 50 | 2 | 0.8 | 10 | 0.2825
2.9659 | 1.115 | 3.65 | 549 | 66 | 40 | 50 | 3 | 10.5 | 10 | 0.1825
2.899 | 1.3157 | 2.2 | 482 | 79.6 | 32 | 50 | 3 | 13.1 | 5 | 0.11
1.8509 | 0.75819 | 3.61 | 921 | 101.6 | 39 | 50 | 2.3 | 10 | 6 | 0.1805
2.7652 | 0.93659 | 2.37 | 825 | 116 | 19 | 50 | 1.7 | 6.4 | 3.2 | 0.1185
2.2523 | 0.89199 | 3.13 | 626 | 158 | 15 | 50 | 3 | 10.5 | 4 | 0.1565
1.5833 | 0.69129 | 4.27 | 938 | 164.5 | 26.9 | 50 | 1.6 | 10 | 5.9 | 0.2135
1.2934 | 0.51289 | 3.85 | 1233 | 168 | 21 | 50 | 1.2 | 6.5 | 4.5 | 0.1925
1.6948 | 0.57979 | 5.9 | 1062 | 197 | 20 | 50 | 3 | 9 | 5 | 0.295
1.5833 | 0.44599 | 6.6 | 1477 | 200 | 25 | 50 | 3 | 7.1 | 5 | 0.33
1.5387 | 0.69129 | 7.05 | 866 | 204 | 29.1 | 50 | 4.8 | 19.9 | 7.2 | 0.3525
1.3157 | 0.53519 | 5.34 | 1227 | 213 | 23 | 50 | 2.5 | 10 | 4.5 | 0.267
0.98119 | 0.37909 | 6.44 | 1825 | 224.4 | 29 | 50 | 2.5 | 11 | 4 | 0.322
1.5387 | 0.49059 | 4.59 | 1510 | 240 | 16 | 50 | 1.2 | 5.7 | 4.4 | 0.2295
1.1819 | 0.35679 | 9.36 | 1867 | 240.5 | 33.7 | 50 | 2.2 | 7.5 | 8.5 | 0.468
1.2265 | 0.40139 | 5.8 | 1879 | 300 | 16 | 50 | 1.2 | 5.6 | 4.4 | 0.29
0.69129 | 0.2453 | 12.25 | 2848 | 304 | 39.5 | 50 | 3 | 9.1 | 4.5 | 0.6125
9.0913 | 3.547 | 0.17 | 111 | 19 | 4.8 | 250 | 0.6 | 1.9 | 1.1 | 0.0425
7.8309 | 2.631 | 0.15 | 125 | 19 | 6 | 250 | 0.8 | 2.3 | 1.1 | 0.0375
0.67496 | 0.31682 | 2.34 | 640 | 134.3 | 19.2 | 250 | 1.6 | 10.8 | 4 | 0.585
6.054 | 2.1075 | 0.29 | 119 | 24 | 7.3 | 250 | 1.5 | 3.8 | 2.3 | 0.0725
5.1793 | 2.6378 | 0.18 | 126 | 37.5 | 3.1 | 250 | 1 | 2.6 | 1.1 | 0.045
2.4863 | 0.74383 | 0.84 | 321 | 40.6 | 16.5 | 250 | 1.4 | 4.9 | 3 | 0.21
2.6034 | 0.77827 | 1.03 | 270 | 42 | 15 | 250 | 1.4 | 5.8 | 4 | 0.2575
2.6861 | 0.63363 | 1.16 | 351 | 43.2 | 16.6 | 250 | 1.8 | 3.8 | 5.1 | 0.29
2.3624 | 0.58542 | 1.2 | 359 | 48.3 | 16.5 | 250 | 1.7 | 4.3 | 5.1 | 0.3
2.4243 | 0.64741 | 0.93 | 382 | 53.3 | 11.8 | 250 | 1.5 | 3.7 | 3.2 | 0.2325
0.63363 | 0.18596 | 4.05 | 1180 | 62.2 | 58 | 250 | 2.8 | 6.6 | 4 | 1.0125
0.61297 | 0.21351 | 5.65 | 977 | 65 | 70 | 250 | 2 | 0.8 | 10 | 1.4125
0.91601 | 0.34437 | 3.65 | 549 | 66 | 40 | 250 | 3 | 10.5 | 10 | 0.9125
0.89535 | 0.40635 | 2.2 | 482 | 79.6 | 32 | 250 | 3 | 13.1 | 5 | 0.55
0.57165 | 0.23417 | 3.61 | 921 | 101.6 | 39 | 250 | 2.3 | 10 | 6 | 0.9025
0.85403 | 0.28927 | 2.37 | 825 | 116 | 19 | 250 | 1.7 | 6.4 | 3.2 | 0.5925
0.69562 | 0.27549 | 3.13 | 626 | 158 | 15 | 250 | 3 | 10.5 | 4 | 0.7825
0.489 | 0.21351 | 4.27 | 938 | 164.5 | 26.9 | 250 | 1.6 | 10 | 5.9 | 1.0675
0.39946 | 0.15841 | 3.85 | 1233 | 168 | 21 | 250 | 1.2 | 6.5 | 4.5 | 0.9625
0.52344 | 0.17907 | 5.9 | 1062 | 197 | 20 | 250 | 3 | 9 | 5 | 1.475
0.489 | 0.13775 | 6.6 | 1477 | 200 | 25 | 250 | 3 | 7.1 | 5 | 1.65
0.47523 | 0.21351 | 7.05 | 866 | 204 | 29.1 | 250 | 4.8 | 19.9 | 7.2 | 1.7625
0.40635 | 0.1653 | 5.34 | 1227 | 213 | 23 | 250 | 2.5 | 10 | 4.5 | 1.335
0.30304 | 0.11708 | 6.44 | 1825 | 224.4 | 29 | 250 | 2.5 | 11 | 4 | 1.61
0.47523 | 0.15152 | 4.59 | 1510 | 240 | 16 | 250 | 1.2 | 5.7 | 4.4 | 1.1475
0.36503 | 0.1102 | 9.36 | 1867 | 240.5 | 33.7 | 250 | 2.2 | 7.5 | 8.5 | 2.34
0.3788 | 0.12397 | 5.8 | 1879 | 300 | 16 | 250 | 1.2 | 5.6 | 4.4 | 1.45
0.21351 | 0.075761 | 12.25 | 2848 | 304 | 39.5 | 250 | 3 | 9.1 | 4.5 | 3.0625