## ParvexMotor
| Couple en rotation lente Mo Nm | Courant permanent en rotation lente Io Arms | Couple pic Mp Nm | Courant pour obtenir le couple pic Ip Arms | FEM par 1000 t/min (25°C)* Ke Vrms | Coefficient de couple électromagnétique Kt Nm/Arms | Résistance du bobinage (25°C)* Rb W | Inductance du bobinage* L mH | Inertie du rotor J kgm² | Constante de temps thermique Tth min | Diamètre d mm | Longueur l mm | l/d | Masse du moteur M kg | Tension du réseau d'alimentation UR1 UR2 UR3 Vrms | Vitesse nominale Nn1 Nn2 Nn3 t/min | Couple nominal Mn1 Mn2 Mn3 Nm | Courant nominal In1 In2 In3 Arms | Puissance nominale Pn1 Pn2 Pn3 W
NX205EAV | 0.45 | 0.968 | 2 | 5.08 | 30.2 | 0.465 | 17.6 | 46.4 | 2.1e-05 | 8.5 | 56.5 | 100 | 1.7699 | 0.77 | 400 | 7500 | 0.29 | 0.68 | 230
NX205EAS | 0.45 | 1.34 | 2 | 7.01 | 21.9 | 0.337 | 8.89 | 24.3 | 2.1e-05 | 8.5 | 56.5 | 100 | 1.7699 | 0.77 | 400 | 8900 | 0.23 | 0.79 | 210
NX210EAT | 1 | 1.33 | 3.4 | 5.35 | 48.6 | 0.75 | 16.3 | 56 | 3.8e-05 | 5.8333 | 56.5 | 120 | 2.1239 | 1.3 | 400 | 6000 | 0.61 | 0.89 | 390
NX210EAP | 1 | 1.99 | 3.4 | 7.96 | 32.6 | 0.503 | 7.74 | 25.2 | 3.8e-05 | 5.8333 | 56.5 | 120 | 2.1239 | 1.3 | 400 | 7000 | 0.5 | 1.11 | 370
NX310EAP | 2 | 1.39 | 6.6 | 5.56 | 88.9 | 1.44 | 20.7 | 62 | 7.9e-05 | 20 | 71 | 147 | 2.0704 | 2.1 | 480 | 4800 | 1.57 | 1.13 | 790
NX310EAK | 2 | 2.43 | 6.6 | 9.71 | 50.9 | 0.823 | 6.58 | 20.3 | 7.9e-05 | 20 | 71 | 147 | 2.0704 | 2.1 | 480 | 8400 | 1.22 | 1.61 | 1070
NX420EAP | 4 | 2.71 | 13.4 | 10.9 | 89.9 | 1.48 | 7.44 | 33 | 0.00029 | 12 | 91.5 | 175 | 1.9126 | 3.8 | 480 | 4700 | 2.96 | 2.05 | 1460
NX420EAJ | 4 | 4.69 | 13.4 | 18.8 | 51.9 | 0.853 | 2.39 | 11 | 0.00029 | 12 | 91.5 | 175 | 1.9126 | 3.8 | 480 | 7200 | 2.28 | 2.79 | 1720
NX430EAJ | 5.5 | 5.24 | 18.8 | 21 | 65.6 | 1.05 | 2.33 | 10.9 | 0.000426 | 18 | 91.5 | 200 | 2.1858 | 4.8 | 480 | 6200 | 2.82 | 2.83 | 1830
NX430EAF | 5.5 | 6.64 | 18.8 | 26.5 | 51.8 | 0.828 | 1.48 | 6.8 | 0.000426 | 18 | 91.5 | 200 | 2.1858 | 4.8 | 480 | 6200 | 2.82 | 3.58 | 1830
NX620EAR | 8 | 5.31 | 26.7 | 21.2 | 95.7 | 1.51 | 2.24 | 19.2 | 0.00098 | 27 | 121 | 181 | 1.4959 | 7 | 480 | 4500 | 5.57 | 3.89 | 2620
NX620EAJ | 8 | 9.89 | 26.7 | 39.5 | 51.3 | 0.809 | 0.603 | 5.52 | 0.00098 | 27 | 121 | 181 | 1.4959 | 7 | 480 | 5700 | 4.1 | 5.56 | 2450
NX630EAR | 12 | 5.25 | 40 | 21 | 138 | 2.29 | 2.43 | 24.9 | 0.00147 | 33 | 121 | 210 | 1.7355 | 8.9 | 480 | 3100 | 8.84 | 4 | 2870
NX630EAK | 12 | 9.86 | 40 | 39.4 | 73.6 | 1.22 | 0.674 | 7.06 | 0.00147 | 33 | 121 | 210 | 1.7355 | 8.9 | 480 | 5000 | 6.07 | 5.41 | 3180
NX630EAG | 12 | 13.9 | 40 | 55.6 | 52.1 | 0.861 | 0.341 | 3.53 | 0.00147 | 33 | 121 | 210 | 1.7355 | 8.9 | 480 | 5000 | 6.07 | 7.64 | 3180
NX820EAL | 16 | 17.6 | 50 | 69.1 | 56.9 | 0.912 | 0.379 | 3.35 | 0.0032 | 34 | 158 | 200 | 1.2658 | 13 | 480 | 6200 | 10.35 | 11.9 | 6720
NX840EAJ | 28 | 18.9 | 92 | 74.8 | 92.2 | 1.48 | 0.371 | 4.28 | 0.0062 | 52 | 158 | 260 | 1.6456 | 20 | 480 | 4100 | 16.25 | 11.48 | 6980
NX860EAD | 41 | 33 | 137 | 132 | 77.8 | 1.24 | 0.156 | 2.03 | 0.0092 | 60 | 158 | 320 | 2.0253 | 27 | 480 | 3200 | 21.89 | 18.44 | 7340
NX860VAG* | 64 | 39.2 | 137 | 98.7 | 104 | 1.63 | 0.291 | 3.61 | 0.0092 | 22 | 158 | 320 | 2.0253 | 31 | 480 | 4000 | 39.65 | 24.52 | 16610

## Correction
| Couple en rotation lente Mo Nm | Courant permanent en rotation lente Io Arms | Couple pic Mp Nm | Courant pour obtenir le couple pic Ip Arms | FEM par 1000 t/min (25°C)* Ke Vrms | Coefficient de couple électromagnétique Kt Nm/Arms | Résistance du bobinage (25°C)* Rb W | Inductance du bobinage* L mH | Inertie du rotor J kgm² | Constante de temps thermique Tth min | Diamètre d mm | Longueur l mm | l/d | Masse du moteur M kg | Tension du réseau d'alimentation UR1 UR2 UR3 Vrms | Vitesse nominale Nn1 Nn2 Nn3 t/min | Couple nominal Mn1 Mn2 Mn3 Nm | Courant nominal In1 In2 In3 Arms | Puissance nominale Pn1 Pn2 Pn3 W
NX205EAV | 0.45 | 0.968 | 2 | 5.08 | 30.2 | 0.465 | 17.6 | 46.4 | 2.1e-05 | 8.5 | 56.5 | 100 | 1.7699 | 0.77 | 400 | 7500 | 0.29 | 0.68 | 230
NX205EAS | 0.45 | 1.34 | 2 | 7.01 | 21.9 | 0.337 | 8.89 | 24.3 | 2.1e-05 | 8.5 | 56.5 | 100 | 1.7699 | 0.77 | 400 | 8900 | 0.23 | 0.79 | 210
NX210EAT | 1 | 1.33 | 3.4 | 5.35 | 48.6 | 0.75 | 16.3 | 56 | 3.8e-05 | 5.8333 | 56.5 | 120 | 2.1239 | 1.3 | 400 | 6000 | 0.61 | 0.89 | 390
NX210EAP | 1 | 1.99 | 3.4 | 7.96 | 32.6 | 0.503 | 7.74 | 25.2 | 3.8e-05 | 5.8333 | 56.5 | 120 | 2.1239 | 1.3 | 400 | 7000 | 0.5 | 1.11 | 370
NX310EAP | 2 | 1.39 | 6.6 | 5.56 | 88.9 | 1.44 | 20.7 | 62 | 7.9e-05 | 20 | 71 | 147 | 2.0704 | 2.1 | 480 | 4800 | 1.57 | 1.13 | 790
NX310EAK | 2 | 2.43 | 6.6 | 9.71 | 50.9 | 0.823 | 6.58 | 20.3 | 7.9e-05 | 20 | 71 | 147 | 2.0704 | 2.1 | 480 | 8400 | 1.22 | 1.61 | 1070
NX420EAP | 4 | 2.71 | 13.4 | 10.9 | 89.9 | 1.48 | 7.44 | 33 | 0.00029 | 12 | 91.5 | 175 | 1.9126 | 3.8 | 480 | 4700 | 2.96 | 2.05 | 1460
NX420EAJ | 4 | 4.69 | 13.4 | 18.8 | 51.9 | 0.853 | 2.39 | 11 | 0.00029 | 12 | 91.5 | 175 | 1.9126 | 3.8 | 480 | 7200 | 2.28 | 2.79 | 1720
NX430EAJ | 5.5 | 5.24 | 18.8 | 21 | 65.6 | 1.05 | 2.33 | 10.9 | 0.000426 | 18 | 91.5 | 200 | 2.1858 | 4.8 | 480 | 6200 | 2.82 | 2.83 | 1830
NX430EAF | 5.5 | 6.64 | 18.8 | 26.5 | 51.8 | 0.828 | 1.48 | 6.8 | 0.000426 | 18 | 91.5 | 200 | 2.1858 | 4.8 | 480 | 6200 | 2.82 | 3.58 | 1830
NX620EAR | 8 | 5.31 | 26.7 | 21.2 | 95.7 | 1.51 | 2.24 | 19.2 | 0.00098 | 27 | 121 | 181 | 1.4959 | 7 | 480 | 4500 | 5.57 | 3.89 | 2620
NX620EAJ | 8 | 9.89 | 26.7 | 39.5 | 51.3 | 0.809 | 0.603 | 5.52 | 0.00098 | 27 | 121 | 181 | 1.4959 | 7 | 480 | 5700 | 4.1 | 5.56 | 2450
NX630EAR | 12 | 5.25 | 40 | 21 | 138 | 2.29 | 2.43 | 24.9 | 0.00147 | 33 | 121 | 210 | 1.7355 | 8.9 | 480 | 3100 | 8.84 | 4 | 2870
NX630EAK | 12 | 9.86 | 40 | 39.4 | 73.6 | 1.22 | 0.674 | 7.06 | 0.00147 | 33 | 121 | 210 | 1.7355 | 8.9 | 480 | 5000 | 6.07 | 5.41 | 3180
NX630EAG | 12 | 13.9 | 40 | 55.6 | 52.1 | 0.861 | 0.341 | 3.53 | 0.00147 | 33 | 121 | 210 | 1.7355 | 8.9 | 480 | 5000 | 6.07 | 7.64 | 3180
NX820EAL | 16 | 17.6 | 50 | 69.1 | 56.9 | 0.912 | 0.379 | 3.35 | 0.0032 | 34 | 158 | 200 | 1.2658 | 13 | 480 | 6200 | 10.35 | 11.9 | 6720
NX840EAJ | 28 | 18.9 | 92 | 74.8 | 92.2 | 1.48 | 0.371 | 4.28 | 0.0062 | 52 | 158 | 260 | 1.6456 | 20 | 480 | 4100 | 16.25 | 11.48 | 6980
NX860EAD | 41 | 33 | 137 | 132 | 77.8 | 1.24 | 0.156 | 2.03 | 0.0092 | 60 | 158 | 320 | 2.0253 | 27 | 480 | 3200 | 21.89 | 18.44 | 7340
NX860VAG* | 64 | 39.2 | 137 | 98.7 | 104 | 1.63 | 0.291 | 3.61 | 0.0092 | 22 | 158 | 320 | 2.0253 | 31 | 480 | 4000 | 39.65 | 24.52 | 16610